## 円弧滑り
法枠工 設計計算書 （抑制工） | [9 empty] | 使用指針：全国特定法面保護協会
のり枠工の設計・施工指針（H25年10月)改定版
計算方法
本計算書は崩壊力によって法枠に作用する設計曲げモーメント（構造物係数を乗じたもの）に対し、使用する法枠工の設計曲げ耐力が下回らないこと、及び所定の鉄筋量であることを確認し、鉄筋の必要重ね長さを算出するものである。
[23 empty] | 黄色セル内 |  |  | に該当数値を半角入力してください。
計算断面
計算結果
|  | 崩壊法長 |  |  |  | 3 |  |  | m | 法枠タイプ |  |  |  | RT | Ⅰ型 |  | 1.5 | × | 1.5 | D10
|  | 崩壊深さ |  |  |  | 0.3 |  |  | m | 設計曲げ耐力 |  |  |  | 1.44 |  |  | KN・m |  | 1
|  | 増加する安全率 |  |  |  | 0.2 |  |  |  | 設計曲げモーメント |  |  |  | 0.948 |  |  | KN・m |  | 0.66
(×構造物係数1.2)
[10 empty] | 判定 |  |  |  | OK !
崩壊の形態 ： 法中間からの円弧滑り
荷重設定
・作用荷重は、想定される滑り土塊(W1)、滑り土塊上にある中詰め材(W2)の自重とする。
作用荷重
・法枠に作用する荷重(P1)は、作用荷重の滑り面方向の分力(W sinθ)に対し、増加させる
安全率を乗じたものとする。ただし作用方向は、円弧が法面と交差する位置での法線方向
とする。
・縦梁に作用する設計荷重(Pd)は、(P1)が法枠と直交する方向の分力に荷重係数を乗じた
もの とする。
梁断面の検討
・縦梁の一部を単純ばりとし、作用分力をスパン中央で最大、交点でゼロとなる三角形分布
荷重に置き換えて検討する。
1.計算条件の設定
①地山条件の設定
地山の単位容積重量(KN/m3)
|  | SL1 |  | ＝ | 想定する崩壊の法長 | [10 empty] | 3 |  |  | m
|  | W |  | ＝ | 想定する崩壊の深さ | [10 empty] | 0.3 |  |  | m |  |  |  | ローム |  |  |  | 14.0
|  | γ1 |  | ＝ | 崩壊土塊の単位重量 | [10 empty] | 20 |  |  | KN/㎥ |  |  |  | 粘性土 |  |  |  | 16.0～18.0
|  | S1 |  | ＝ | 法面勾配 | [10 empty] | 1： | 0.8 | [5 empty] | 砂質土 |  |  |  | 17.0～19.0
|  | θ |  | ＝ | 法面角度 | [7 empty] | 0.89606 |  |  | 51.3402 |  |  | 度 |  |  |  | 礫質土 |  |  |  | 18.0～20.0
|  | R |  | ＝ | 円弧の半径 | [10 empty] | 3.9 |  |  | m |  |  |  | 風化岩 |  |  |  | 18.0～22.0
|  | α |  | ＝ | 滑り面角度 | [7 empty] | 0.78959 |  |  | 45.24 |  |  | 度 |  |  |  | 軟岩 |  |  |  | 22.0～24.0
|  |  | R | ＝ | 1/(2×W)×(SL12 / 4+W 2) | [17 empty] | 硬岩 |  |  |  | 24.0～26.0
|  |  |  | ＝ | 1/ (2 × |  | 0.3 |  | ) × （ |  | 3 |  | 2 / 4 + |  | 0.3 |  | 2 ) | ＝ | 3.9
|  |  | α | ＝ | 2×sin-1(SL1/(2×R)) | [17 empty] | 計算結果早見
|  |  |  | ＝ | 2 × sin-1 ( |  |  | 3 |  | / ( 2 × |  | 3.9 |  | ) ) | ＝ | 45.24 |  |  | 度 |  |  |  | 計算結果 |  |  | OK !
[23 empty] | 曲げ耐力 |  |  | 1
|  | ②安全率の設定 | [20 empty] | モーメント |  |  | 0.66
|  | ΔF |  | ＝ | 増加する安全率 Fs - F | [10 empty] | 0.2
|  | F |  | ＝ | 施工前の安全率 | [10 empty] | 1
|  | Fs |  | ＝ | 目標安全率 | [10 empty] | 1.2
*使用する法枠の選択
|  | ③法枠構造の設定 |  |  |  |  | 法枠のタイプ |  |  | アールティーフレーム |  |  |  |  | Ⅰ型 |  |  | 1.5 | × | 1.5 |  |  | 法枠の断面規格 |  |  |  | NO | 1 | 表より該当するＮＯを入力
[23 empty] | NO | 種類 |  | h | B1 | B2 | b | d | D | c1 | sl
|  | FL1 |  | ＝ | 縦枠のスパン（延長方向） | [10 empty] | 1.5 |  |  | m |  |  |  | 1 | Ⅰ型 |  | 100 | 130 | 330 | 170 | 50 |  | 41 | 100 | RT | アールティーフレーム
|  | FL2 |  | ＝ | 横枠のスパン（法長方向） | [10 empty] | 1.5 |  |  | m |  |  |  | 2 | Ⅱ型 |  | 150 | 130 | 400 | 150 | 105 |  | 36 | 95 | RT | アールティーフレーム
|  | h |  | ＝ | 断面の高さ | [10 empty] | 100 |  |  | mm |  |  |  | 3 | Ⅲ型 |  | 170 | 150 | 450 | 170 | 125 |  | 36 | 120 | RT | アールティーフレーム
|  | B1 |  | ＝ | 断面の上幅 | [10 empty] | 130 |  |  | mm |  |  |  | 4 | Ⅳ型 |  | 250 | 200 | 500 | 220 | 205 |  | 36 | 147 | RT | アールティーフレーム
|  | B2 |  | ＝ | 断面の底幅 | [10 empty] | 330 |  |  | mm |  |  |  | 5 | 150 |  | 150 | 150 | 150 | 150 | 105 |  | 40 | 100 | ■ | フリーフレーム
|  | b |  | ＝ | 断面の有効幅 | [10 empty] | 170 |  |  | mm |  |  |  | 6 | 200 |  | 200 | 200 | 200 | 200 | 155 |  | 40 | 110 | ■ | フリーフレーム
|  | d |  | ＝ | 断面の有効高さ | [10 empty] | 50 |  |  | mm |  |  |  | 7 | 300 |  | 300 | 300 | 300 | 300 | 235 |  | 57 | 170 | ■ | フリーフレーム
|  | D |  | ＝ | 鉄筋径 | [10 empty] | 10 |  |  | mm |  |  |  | 8 | [12 empty] | 自由変更欄
|  | c1 |  | ＝ | 鉄筋の最小被り | [10 empty] | 41 |  |  | mm
|  | sl |  | ＝ | 鉄筋中心間隔 | [10 empty] | 100 |  |  | mm |  |  |  | 鉄筋断面積表
|  | As |  | ＝ | 引張り鉄筋断面積 | [8 empty] | 2 | 本 | 142.66 |  |  | mm2 |  |  |  | 鉄筋 |  | 断面積 |  | 総断面積
|  | f'ck |  | ＝ | モルタルの設計基準強度 | [10 empty] | 18 |  |  | N/mm2 |  |  |  | D | 10 | 71.33 |  | 142.66
|  | f'y |  | ＝ | 鉄筋の降伏強度の特性値 | [10 empty] | 295 |  |  | N/mm2 |  |  |  | D | 13 | 126.7 |  | 253.4
|  | Es |  | ＝ | 鉄筋の弾性係数 | [10 empty] | 200000 |  |  | N/mm2 |  |  |  | D | 16 | 198.6 |  | 397.2
|  | γ2 |  | ＝ | 鉄筋モルタルの単位容積重量 | [10 empty] | 23 |  |  | KN/m3 |  |  |  | *使用する中詰め材の選択
|  | γ3 |  | ＝ | 枠内中詰め材の単位容積重量 | [6 empty] | 種類 ： |  | 植生基材 |  | 14 |  |  | KN/m4 |  |  |  | 中詰め材の重量表 |  |  |  |  | NO | 2 | 表より該当するＮＯを入力
|  | t |  | ＝ | 枠内中詰め材の厚さ | [10 empty] | 5 |  |  | cm |  |  |  | 1 | モルタル |  | 21
[23 empty] | 2 | 植生基材 |  | 14
[23 empty] | 3 | 客土 |  | 18 |  | 自由変更欄
④安全係数の設定
|  | γc |  | ＝ | 材料係数 |  |  | モルタル |  |  |  |  | 1.3 |  |  | 1.3
|  | γs |  | ＝ | 材料係数 |  |  | 鉄筋 |  |  |  |  | 1.0又は1.05 |  |  | 1
|  | γb |  | ＝ | 部材係数 |  |  | 曲げ・軸耐力 |  |  |  |  | 1.10～1.30 |  |  | 1.15
|  | γa |  | ＝ | 構造解析係数 | [7 empty] | 1 |  |  | 1
|  | γf |  | ＝ | 荷重係数 | [7 empty] | 1.00～1.20 |  |  | 1.2
|  | γi |  | ＝ | 構造物係数 | [7 empty] | 1.00～1.20 |  |  | 1.2
2.作用荷重の計算
①崩壊土塊の重量 W1
|  |  | W1 |  | ＝ | (α / 360°× 兀 × R2 - 1/2 × SL1 × (R - W)) × FL1 × γ1
[5 empty] | ＝ | ( | 45.24 |  | / 360 |  | × | 兀 | × | 3.9 |  | 2 - 1/2 × |  |  | 3 |  | ×
[6 empty] | ( | 3.9 |  | - | 0.3 |  | )) × | 1.5 |  | × | 20
[5 empty] | ＝ | 18.144 |  | KN/スパン
|  | α |  | ＝ | 滑り面角度 | [7 empty] | 0.78959 |  |  | 45.24 |  |  | 度
|  | R |  | ＝ | 円弧の半径 | [10 empty] | 3.9 |  |  | m
|  | SL1 |  | ＝ | 想定する崩壊の法長 | [10 empty] | 3 |  |  | m
|  | W |  | ＝ | 想定する崩壊の深さ | [10 empty] | 0.3 |  |  | m
|  | FL1 |  | ＝ | 縦枠のスパン（延長方向） | [10 empty] | 1.5 |  |  | m
|  | γ1 |  | ＝ | 崩壊土塊の単位重量 | [10 empty] | 20 |  |  | KN/㎥
②中詰め材の重量 W2
|  |  | W2 |  | ＝ | (FL1 - B2) × (SL1 - n × B2) × t × γ3
[5 empty] | ＝ | ( | 1.5 |  | - | 0.33 |  | ) × | ( | 3 |  | - | 2 | × | 0.33 |  | )
[6 empty] | × | 0.05 |  | × | 14
[5 empty] | ＝ | 1.916 |  | KN/スパン
|  |  |  | n ＝ 滑り面上の横枠段数 ＝ SL1 / FL2 ＝ | [9 empty] | 3 |  | / | 1.5 |  | ＝ | 2 | 段
|  | FL1 |  | ＝ | 縦枠のスパン（延長方向） | [10 empty] | 1.5 |  |  | m
|  | FL2 |  | ＝ | 横枠のスパン（法長方向） | [10 empty] | 1.5 |  |  | m
|  | B2 |  | ＝ | 断面の底幅 | [10 empty] | 0.33 |  |  | m
|  | SL1 |  | ＝ | 想定する崩壊の法長 | [10 empty] | 3 |  |  | m
|  | n |  | ＝ | 滑り面上の横枠段数 | [10 empty] | 2 |  |  | 段
|  | t |  | ＝ | 枠内中詰め材の厚さ | [10 empty] | 0.05 |  |  | m
|  | γ3 |  | ＝ | 枠内中詰め材の単位容積重量 | [6 empty] | 種類 ： |  | モルタル |  | 14 |  |  | KN/m3
③作用荷重 W
|  |  | W |  | ＝ | W1 + W2
[5 empty] | ＝ | 18.144 |  | + | 1.916
[5 empty] | ＝ | 20.06 |  | KN/スパン
3.作用応力の計算
①法枠に作用する滑り面方向荷重 P1
|  |  | P1 |  | ＝ | ΔF × W × sin θ
[5 empty] | ＝ | 0.2 |  | × | 20.06 |  | × | sin | 51.3402
[5 empty] | ＝ | 3.133 |  | KN/スパン
②法枠に直角に作用する設計荷重 Pd
|  |  | Pd |  | ＝ | P1 × cos ( (180 - α）/2) × γf
[5 empty] | ＝ | 3.133 |  | × | cos ( ( |  | 180 |  | - | 45.24 |  | ) / 2) × |  | 1.2
[5 empty] | ＝ | 1.446 |  | KN/スパン
③法枠に作用する設計曲げモーメント M
|  |  | M |  | ＝ | 4 × Pd × SL1 / (9*√6)
[5 empty] | ＝ | 4× | 1.446 |  | × | 3 |  | / (9*√6)
[5 empty] | ＝ | 0.79 |  | KN・m
|  | ΔF |  | ＝ | 増加する安全率 Fs - F | [10 empty] | 0.2
|  | W |  | ＝ | 作用荷重 | [10 empty] | 20.06 |  |  | KN/スパン
|  | θ |  | ＝ | 法面角度 | [7 empty] | 0.89606 |  |  | 51.3402 |  |  | 度
|  | α |  | ＝ | 滑り面角度 | [7 empty] | 0.78959 |  |  | 45.24 |  |  | 度
|  | γf |  | ＝ | 荷重係数 | [7 empty] | 1.00～1.20 |  |  | 1.2
|  | SL1 |  | ＝ | 想定する崩壊の法長 | [10 empty] | 3 |  |  | m
4.法枠の構造計算
① 鉄筋比の照査
鉄筋比は釣り合い鉄筋比の75%以下でなくてはならない。（鉄筋降伏先行型破壊）
【釣り合い鉄筋比 Pb 】
|  |  | Pb | ＝ | α | × | ε'cu |  |  |  |  | × | f'cd
[7 empty] | ε'cu + f'yd / Es | [5 empty] | f'yd
|  |  |  | ＝ | 0.68 |  | × | 0.0035 | [8 empty] | × | 13.85
[8 empty] | 0.0035 |  |  | + | 295 |  | / | 200000 |  |  | 295
|  |  |  | ＝ | 0.02246
|  |  | Pb × 75% ＝ |  |  |  | 0.02246 |  |  | × | 0.75 |  | ＝ | 0.01685
【鉄筋比 P 】
|  |  | P | ＝ | As |  | ＝ | 142.66 |  |  |  |  | ＝ | 0.01678
[5 empty] | b × d |  |  | 170 |  | × | 50
【安全性の照査】
|  |  | Pb×75% |  |  | ≧ |  | P |  |  | ・・・・・OK !
|  |  | 0.01685 |  |  |  |  | 0.01678
|  | α |  | ＝ | 0.88-0.004*f'ck ただしα≦0.68 | [10 empty] | 0.68 |  |  | 0.81
|  | ε'cu |  | ＝ | (155-f'ck)/30000 |  |  |  |  | ただし0.0025≦ε'cu≦0.0035 | [5 empty] | 0.0035 |  |  | 0.0046
|  | f'yd |  | ＝ | 鉄筋の設計降伏強度 fy / γs | [10 empty] | 295 |  |  | N/mm2
|  | f'y |  | ＝ | 鉄筋の降伏強度の特性値 | [10 empty] | 295 |  |  | N/mm2
|  | γs |  | ＝ | 材料係数 |  |  | 鉄筋 |  |  |  |  | 1.0又は1.05 |  |  | 1
|  | Es |  | ＝ | 鉄筋の弾性係数 | [10 empty] | 200000 |  |  | N/mm2
|  | f'cd |  | ＝ | モルタルの設計圧縮強度 f'ck / γc | [10 empty] | 13.85 |  |  | N/mm2
|  | f'ck |  | ＝ | モルタルの設計基準強度 | [10 empty] | 18 |  |  | N/mm2
|  | γc |  | ＝ | 材料係数 |  |  | モルタル |  |  |  |  | 1.3 |  |  | 1.3
|  | As |  | ＝ | 引張り鉄筋断面積 | [8 empty] | 2 | 本 | 142.66 |  |  | mm2
|  | b |  | ＝ | 断面の有効幅 | [10 empty] | 170 |  |  | mm
|  | d |  | ＝ | 断面の有効高さ | [10 empty] | 50 |  |  | mm
② 設計曲げ耐力 Mud の算出
【終局曲げ耐力 Mu 】
|  |  | Mu | ＝ | b × d2 × P × f'y*103 × （ 1 - | [8 empty] | k2 |  |  | × | P × f'yd*103 |  |  |  | )
[14 empty] | β1 × k1 |  |  |  | f'cd*103
|  |  |  | ＝ | 0.17 |  | × | 0.05 |  | × | 0.05 |  | × | 0.01678 |  |  | × | 295000
[5 empty] | ×( | 1 | - | 0.4 |  |  |  |  | × | 0.01678 |  |  | × | 295000 |  | )
[8 empty] | 0.8 |  | × | 0.85 |  |  | 13850
|  |  |  | ＝ | 1.66 |  |  | KN・m
【設計曲げ耐力 Mud 】
|  |  | Mud ＝ |  | Mu |  | ＝ | 1.66
[5 empty] | γb |  |  | 1.15
|  |  |  | ＝ | 1.44 |  |  | KN・m
|  | b |  | ＝ | 断面の有効幅 | [10 empty] | 0.17 |  |  | m
|  | d |  | ＝ | 断面の有効高さ | [10 empty] | 0.05 |  |  | m
|  | P |  | ＝ | 鉄筋比 | [10 empty] | 0.01678
|  | f'yd |  | ＝ | 鉄筋の設計降伏強度 f'y / γs | [10 empty] | 295 |  |  | N/mm2
|  | f'y |  | ＝ | 鉄筋の降伏強度の特性値 | [10 empty] | 295 |  |  | N/mm2
|  | γs |  | ＝ | 材料係数 |  |  | 鉄筋 |  |  |  |  | 1.0又は1.05 |  |  | 1
|  | β1 |  | ＝ | β1＝0.52+80*ε'cu | [10 empty] | 0.8
|  | ε'cu |  | ＝ | (155-f'ck)/30000 |  |  |  |  | ただし0.0025≦ε'cu≦0.0035 | [5 empty] | 0.0035
|  | k1 |  | ＝ | K1＝1-0.003*f'ck ただし k1≦0.85 | [10 empty] | 0.85 |  |  | 0.95
|  | k2 |  | ＝ | k2＝β1/2 | [10 empty] | 0.4
|  | f'cd |  | ＝ | モルタルの設計圧縮強度 f'ck / γc | [10 empty] | 13.85 |  |  | N/mm2
|  | f'ck |  | ＝ | モルタルの設計基準強度 | [10 empty] | 18 |  |  | N/mm2
|  | γc |  | ＝ | 材料係数 |  |  | モルタル |  |  |  |  | 1.3 |  |  | 1.3
|  | γb |  | ＝ | 部材係数 |  |  | 曲げ・軸耐力 |  |  |  |  | 1.10～1.30 |  |  | 1.15
【設計曲げモーメントに対する安全性の照査 】
|  |  | γi × |  | M |  | ＝ | 1.2 | × | 0.79 |  | ＝ | 0.66 |  | ≦ | 1 |  | ・・・・・・・ＯＫ！
[5 empty] | Mud |  |  |  |  | 1.44
|  |  |  | γi |  | ＝ | 構造物係数 | [7 empty] | 1.00～1.20 |  |  | 1.2
|  |  |  | M |  | ＝ | 設計曲げモーメント | [10 empty] | 0.79 |  |  | KN・m
|  |  |  | Mud |  | ＝ | 設計曲げ耐力 | [10 empty] | 1.44 |  |  | KN・m
③ 鉄筋の重ね長さ
定着長 Ｌ の算出
|  |  | Ｌ | ＝ | α × f'yd × φ
4 × fbod
|  |  |  | ＝ | 0.6 |  | × | 295 |  | × | 10 |  | ＝ | 299 |  | mm以上
[6 empty] | 4 |  | × | 1.48
|  |  |  | kcより 適用するα＝ |  |  |  |  | 0.6
α
[7 empty] | kc |  | ≦ | 1 |  | 1
|  |  |  | 1 |  | ＜ | kc |  | ≦ | 1.5 |  | 0.9
|  |  |  | 1.5 |  | ＜ | kc |  | ≦ | 2 |  | 0.8
|  |  |  | 2 |  | ＜ | kc |  | ≦ | 2.5 |  | 0.7
|  |  |  | 2.5 |  | ＜ | kc |  |  |  |  | 0.6
|  |  | kc | ＝ | C |  | + | 15 × At |  |  | ＝ | 41 |  |  | *スターラップは使用しないので
[5 empty] | φ |  |  | Ｓ × φ |  |  |  | 10 |  |  |  | 15 × At |  |  | は0とする。
|  |  |  | ＝ | 4.1 | [10 empty] | Ｓ × φ
モルタルの設計付着強度
|  |  | fbod |  | ＝ | 0.28 × f'ck2/3 |  |  |  |  | ＝ | 0.28 |  | × | 18 |  | 2/3
[6 empty] | γc | [5 empty] | 1.3
[5 empty] | ＝ | 0.28 |  | × | 6.87 |  | / | 1.3
[5 empty] | ＝ | 1.48 |  | N/mm2
[6 empty] | 但し fbod ≦ 3.2 |  |  |  |  | *よって Fbod ＝ |  |  |  | 1.48 |  | N/mm2
|  |  |  | f'yd |  | ＝ | 鉄筋の設計降伏強度 f'y / γs | [10 empty] | 295 |  |  | N/mm2
|  |  |  | f'y |  | ＝ | 鉄筋の降伏強度の特性値 | [10 empty] | 295 |  |  | N/mm2
|  |  |  | γs |  | ＝ | 材料係数 |  |  | 鉄筋 |  |  |  |  | 1.0又は1.05 |  |  | 1
|  |  |  | f'ck |  | ＝ | モルタルの設計基準強度 | [10 empty] | 18 |  |  | N/mm2
|  |  |  | γc |  | ＝ | 材料係数 |  |  | モルタル |  |  |  |  | 1.3 |  |  | 1.3
|  |  |  | φ |  | ＝ | 主鉄筋の直径 |  |  |  | D | 10 | [5 empty] | 10 |  |  | mm
|  |  |  | C |  | ＝ | 主鉄筋下側の被り | [10 empty] | 41 |  |  | mm
|  |  |  | At |  | ＝ | スターラップの断面積 | [10 empty] | 未使用 |  |  | mm2
|  |  |  | S |  | ＝ | スターラップの中心間隔 | [10 empty] | 未使用 |  |  | mm
[17 empty] | 鉄筋 |  | 公称直径 |  | 計算直径
[17 empty] | D | 10 | 9.53 |  | 10
[17 empty] | D | 13 | 12.7 |  | 13
[17 empty] | D | 16 | 15.9 |  | 16
Note on O93: RTﾌﾚｰﾑはⅠ～Ⅳ型 全て2本。
Note on Q83: 標準スパン 縦・横 Ⅰ型 1.5 1.3 1.2 1.0 Ⅱ型 2.0 1.7 1.5 1.2 Ⅲ型 2.0 1.7 1.5 1.3 Ⅳ型 2.0 1.7 1.5
Note on Q90: Ⅰ・Ⅱ型はD=10 Ⅲ型はD=10またはD=13 Ⅳ型はD=13
Note on Q95: D=10の場合は295 D=13の場合は295 または345