## 設計荷重の計算
抑止工 補強鉄筋 設計荷重計算書
位置 測点
本計算書の計算手法は横断図上で不安定領域を決定し、不安定領域内で想定される崩壊に対し、補強鉄筋の設計引張り力から得られる抑止力「締め付け力 + 引止め力」によって、増加させる安全率分の抵抗力を補うものである。 検討に用いる横断面に対し設置本数（段数）と安定領域への定着長を決め、各補強材の許容引張り力から得られる抑止力の合計によって、必要抑止力を満足させるものである。 安定計算式、諸定数は （社）日本道路協会 「道路土工 切土工・斜面安定工指針」平成21年度版 P.296（9）地山補強土工を用いる。
計算方法
本計算書では別途横断図の作成が必要です。
計算書中の
[24 empty] | 黄色セル内 |  | に数値を半角で入力してください。
安定計算式
現状の地山の状態
F | ＝ | ∑ｃ・ℓ + ∑（W-u・ｂ)cos α・tan φ
∑W・sin α
| ＝ | 抵抗力 (KN/m)
崩壊力 (KN/m)
[6 empty] | F | ＝ | 現状の安全率
[6 empty] | ｃ | ＝ | 地山の粘着力(KN/㎡）
[6 empty] | ℓ | ＝ | 滑り面の長さ(m)
[6 empty] | W | ＝ | 滑り面上の上載荷重(KN/m)
[6 empty] | u | ＝ | 間隙水圧(KN/㎡）
[6 empty] | b | ＝ | 間隙水圧を受ける幅(m)
[6 empty] | α | ＝ | 滑り角（度）
[6 empty] | φ | ＝ | せん断抵抗角（度）
（内部摩擦角）
補強後の地山の状態
Fsp | ＝ | ∑ｃ・ℓ + ∑（W-u・ｂ)cos α・tan φ + Pｒ
∑W・sin α
[6 empty] | Fsp | ＝ | 計画案全率 （本設＝1.2、 仮設＝1.05～1.10）
[6 empty] | Pr | ＝ | 補強鉄筋による抑止力
上式の分子末尾にあるPrが補強鉄筋の抑止力であり、上記2つの式よりPrが現状の安全率と計画安全率の差分を補うこととなり、 Pr＝∑W・sin α×（Fsp - F) の式が成立する。
1.必要抑止力 Pr の算出
Pr ＝ ∑W・sin α×（Fsp - F)
| ここに |  | W＝滑り面上の上載荷重
W1＝1スパン当りの地山の重量（KN)
W2＝1スパン当りの法枠の重量(KN)
W3＝1スパン当りの法枠中詰めの重量(KN)
|  |  | α＝滑り角 |  |  |  |  | 45 |  | 度
|  |  | Fsp＝計画安全率 |  |  |  |  | 1.2 |  |  | （Fsp ： 本設＝1.2、 仮設＝1.05～1.10）
|  |  | F＝補強前安全率 |  |  |  |  | 1
W1＝A(㎡)×L(m)×γ(KN/m3)＝W1(KN)
|  | ＝ | 31.38 |  | × | 1.5 |  | × | 22 |  | ＝ | 1035.54
W2＝｛SL(m) + L2(m)×ｎ(段）｝×A2(m2)×γ2(KN/m3)＝W2(KN)
|  | ＝（ | 10.5 |  | + | 1.15 |  | × | 7 | ）× | 0.0875 |  | × | 23 |  | ＝ | 37.3319
W3＝{SL(m) - w×ｎ（段）｝×L3(m)×t(m)×γ3(KN/m3)＝W3(KN)
|  | ＝（ | 10.5 |  | - | 0.5 |  | × | 7 | ）× | 1 |  | × | 0.05 |  | × | 14 |  | ＝ | 4.9
横断設定
|  | 検討に用いる法枠工 | [5 empty] | RT |  | Ⅳ型 | [11 empty] | 検討に用いる法枠の選択
|  | A＝地山の崩壊面積 | [5 empty] | 31.38 |  | m2 |  | γ2＝法枠の単位重量 | [5 empty] | 23 |  | KN/m3 |  | 右の番号を選択 |  |  | 3 |  | 1 | 2 | 3
|  | L=法枠スパン（縦・横） | [5 empty] | 1.5 |  | m |  | w＝法枠の底幅 | [5 empty] | 0.5 |  | m | [6 empty] | Ⅱ型 | Ⅲ型 | Ⅳ型
|  | γ＝地山の単位重量 | [5 empty] | 22 |  | KN/m3 |  | L3＝枠内の横幅 | [5 empty] | 1 |  | m |  | 法枠断面の平均幅 |  |  |  |  | 0.27 | 0.3 | 0.35
|  | SL=崩壊面上の縦枠長 | [5 empty] | 10.5 |  | m |  | ｔ＝中詰め厚さ | [5 empty] | 0.05 |  | m |  | L2＝1スパンの横枠長 |  |  |  |  | 1.23 | 1.2 | 1.15
|  | L2＝1スパンの横枠長 | [5 empty] | 1.15 |  | m |  | γ3＝中詰めの単位重量 | [5 empty] | 14 |  | KN/m3 |  | A2＝法枠断面積 |  |  |  |  | 0.0398 | 0.051 | 0.0875
|  | n＝崩壊面上の横枠段数 | [5 empty] | 7 |  | 段 | [11 empty] | w＝法枠の底幅 |  |  |  |  | 0.4 | 0.45 | 0.5
|  | A2＝法枠断面積 | [5 empty] | 0.0875 |  | m2 | [11 empty] | L3＝枠内の横幅 |  |  |  |  | 1.1 | 1.05 | 1
[22 empty] | 法枠高 |  |  |  |  | 0.15 | 0.17 | 0.25
設計定数の参考値（平成18年 のり枠工の設計施工指針 より）
|  |  |  | γ＝地山の単位重量 (KN/㎥） | [8 empty] | γ3＝中詰め材の単位重量 (KN/㎥）
|  |  |  | ローム |  |  |  | 14.0 |  |  |  |  | 1 | モルタル |  | 21
|  |  |  | 粘性土 |  |  |  | 16.0～18.0 |  |  |  |  | 2 | 植生基材 |  | 14
|  |  |  | 砂質土 |  |  |  | 17.0～19.0 |  |  |  |  | 3 | 客土 |  | 18
|  |  |  | 礫質土 |  |  |  | 18.0～20.0
|  |  |  | 風化岩 |  |  |  | 18.0～22.0
|  |  |  | 軟岩 |  |  |  | 22.0～24.0
|  |  |  | 硬岩 |  |  |  | 24.0～26.0
上載荷重の選択
| 1 | 法枠工を上載荷重に含む W=W1+W2+W3
|  | W＝ | 1035.54 |  |  | + | 37.3319 |  |  | + | 4.9 |  |  | ＝ | 1077.7719 |  |  | KN/1スパン
| 2 | 法枠工を上載荷重に含まない W=W1
|  | W＝ | 1035.54 |  |  | KN/1スパン
| 計算に用いる W＝ |  |  |  |  | 1 | ＝ | 1077.7719 |  |  | KN/1スパン
Pr ＝ W・sin α×（Fsp - F)
|  | ＝ | 1077.7719 |  |  | × | sin | 45 |  | 度 | ×（ | 1.2 |  | - | 1 |  | )＝ | 152.419 |  |  | KN/1スパン
0.7071
0.7854
2.補強材の設定
| *ＳＤ345 Ｄ |  |  | 22
[5 empty] | d |  | ＝ | 鋼材の直径 | [7 empty] | 22 |  | m
[5 empty] | σsa |  | ＝ | 鋼材の許容引張り応力度 | [7 empty] | 196 |  | N/mm2
[5 empty] | As |  | ＝ | 鋼材の断面積 | [7 empty] | 353 |  | mm2
|  |  |  | 補強材の規格 |  |  |  | SD345
[8 empty] | D |  | d |  | As |  | 腐食1mm As
[8 empty] | 19 |  | 19 |  | 286.5 |  | 257.3
[8 empty] | 22 |  | 22 |  | 387.1 |  | 353
[8 empty] | 25 |  | 25 |  | 506.7 |  | 467.6
3.補強材長の設定
| 補強材 番号 |  | 補強材長 |  |  | 頭部余長 |  |  |  | 移動層長 |  |  | 定着長 |  |  | 設計 定着長 LT |  |  | 予備長
[6 empty] | 頭部処理 |  | 法枠高
| 1 | 段目 | 5 |  |  | 0.1 |  | 0.15 |  | 2.92 |  |  | 1.83 |  |  | 1.8 |  |  | 0.03
| 2 | 段目 | 4.5 |  |  | 0.1 |  | 0.15 |  | 2.35 |  |  | 1.9 |  |  | 1.9 |  |  | 0
| 3 | 段目 | 4 |  |  | 0.1 |  | 0.15 |  | 1.79 |  |  | 1.96 |  |  | 1.9 |  |  | 0.06
| 4 | 段目 | 3 |  |  | 0.1 |  | 0.15 |  | 1.22 |  |  | 1.53 |  |  | 1.5 |  |  | 0.03
| 5 | 段目 | 3 |  |  | 0.1 |  | 0.15 |  | 1 |  |  | 1.75 |  |  | 1.7 |  |  | 0.05
| 6 | 段目 | [10 empty] | 0 | [5 empty] | 0
| 7 | 段目 | [10 empty] | 0 | [5 empty] | 0
| 8 | 段目 | [10 empty] | 0 | [5 empty] | 0
| 9 | 段目 | [10 empty] | 0 | [5 empty] | 0
| 10 | 段目 | [10 empty] | 0 | [5 empty] | 0
| 11 | 段目 | [10 empty] | 0 | [5 empty] | 0
| 12 | 段目 | [10 empty] | 0 | [5 empty] | 0
| 13 | 段目 | [10 empty] | 0 | [5 empty] | 0
| 14 | 段目 | [10 empty] | 0 | [5 empty] | 0
| 15 | 段目 | [10 empty] | 0 | [5 empty] | 0
| 16 | 段目 | [10 empty] | 0 | [5 empty] | 0
| 17 | 段目 | [10 empty] | 0 | [5 empty] | 0
| 18 | 段目 | [10 empty] | 0 | [5 empty] | 0
| 19 | 段目 | [10 empty] | 0 | [5 empty] | 0
| 20 | 段目 | [10 empty] | 0 | [5 empty] | 0
4.設計荷重 Td (KN/本）の算出 | [7 empty] | 3 |  | 段目
| Td | ＝ | Tpa × λ | [7 empty] | Tpa ＝ 許容引張り力 (KN/本)
[11 empty] | λ | ＝ | 引張り力の低減係数 ＝ 0.7
| Tpa | ＝ | min ｛tpa : tca : tsa｝
|  | tpa | ＝ | 地山とグラウトの許容付着力
|  |  | ＝ | （τ×兀×D) / K × LT
|  |  | ＝ | 0.48 |  | × | 3.1416 |  | × | 0.065 |  | × | 1.9 |  | ＝ | 93.12 |  |  | KN/本
2
|  | tca | ＝ | 補強材とグラウトの許容付着力
[12 empty] | 使用補強材 D |  |  |  | 22
|  |  | ＝ | τa×兀×d × LT
|  |  | ＝ | 1.6 |  | × | 3.1416 |  | × | 22 |  | × | 1.9 |  | ＝ | 210.11 |  |  | KN/本
|  | tsa | ＝ | 補強材の許容引張り力
|  |  | ＝ | σsa×As
|  |  | ＝ | 196 |  | × | 353 |  | ＝ | 69.19 |  |  | KN/本
|  |  |  | τ |  | ＝ | 地山の極限周面摩擦抵抗 | [7 empty] | 0.48 |  | N/mm2
|  |  |  | 兀 |  | ＝ | 円周率 | [7 empty] | 3.1416
|  |  |  | D |  | ＝ | 削孔径 | [7 empty] | 0.065 |  | m
|  |  |  | K |  | ＝ | 周面摩擦の安全率 | [7 empty] | 2
|  |  |  | τa |  | ＝ | 鋼材とグラウト材の許容付着応力度 | [7 empty] | 1.6 |  | N/mm2
|  |  |  | d |  | ＝ | 鋼材の直径 | [7 empty] | 22 |  | mm
|  |  |  | σsa |  | ＝ | 鋼材の許容引張り応力度 | [7 empty] | 196 |  | N/mm2
|  |  |  | As |  | ＝ | 鋼材の断面積 | [7 empty] | 353 |  | mm2 |  | 腐食代＝1mm
|  |  |  | λ |  | ＝ | 引張り力の低減係数 | [7 empty] | 0.7
|  |  |  | LT |  | ＝ | 定着長 | [7 empty] | 1.9 |  | m
*τaはグラウトの設計基準強度24N/mm2による
＊よって設計荷重 Td は
|  | Td | ＝ | min ｛tpa : tca : tsa｝ × λ
|  |  | ＝ | 69.19 |  |  | × | 0.7 |  | ＝ | 48.44 |  |  | KN/本
設計定数の参考値（平成21年版 道路土工 切土工・斜面安定工指針 より）
|  | τ＝地山の極限周面摩擦抵抗（N/mm2) | [11 empty] | K＝周面摩擦の安全率
|  | 岩盤 |  | 硬岩 |  |  |  | 1.2 | [6 empty] | 本設 |  | 2.0
|  |  |  | 軟岩 |  |  |  | 0.8 | [6 empty] | 仮設 |  | 1.5
|  |  |  | 風化岩 |  |  |  | 0.48
|  |  |  | 土丹 |  |  |  | 0.48
|  | 砂礫 |  | Ｎ値 |  | 10 |  | 0.08
[6 empty] | 20 |  | 0.14 |  |  |  | 鋼材とグラウト材の許容付着応力度(N/mm2)
[6 empty] | 30 |  | 0.2
[6 empty] | 40 |  | 0.28 |  |  |  | グラウトの設計基準強度 |  |  | 18 |  | 24 |  | 30 |  | 40以上
[6 empty] | 50 |  | 0.36
|  | 砂 |  | Ｎ値 |  | 10 |  | 0.08 |  |  |  | 異形鉄筋 |  |  | 1.4 |  | 1.6 |  | 1.8 |  | 2.0
[6 empty] | 20 |  | 0.14
[6 empty] | 30 |  | 0.18
[6 empty] | 40 |  | 0.23
[6 empty] | 50 |  | 0.24
|  | 粘性土 | [5 empty] | 0.8×Ｃ
Ｃ＝粘着力
各段毎の計算結果
設計荷重
|  |  | 補強材番号 |  |  | 定着長 |  | tpa |  | tca |  | tsa |  | Tpa |  | Td
|  |  | 1 | 段目 |  | 1.8 |  | 88.22 |  | 199.05 |  | 69.19 |  | 69.19 |  | 48.44
|  |  | 2 | 段目 |  | 1.9 |  | 93.12 |  | 210.11 |  | 69.19 |  | 69.19 |  | 48.44
|  |  | 3 | 段目 |  | 1.9 |  | 93.12 |  | 210.11 |  | 69.19 |  | 69.19 |  | 48.44
|  |  | 4 | 段目 |  | 1.5 |  | 73.51 |  | 165.88 |  | 69.19 |  | 69.19 |  | 48.44
|  |  | 5 | 段目 |  | 1.7 |  | 83.32 |  | 187.99 |  | 69.19 |  | 69.19 |  | 48.44
|  |  | 6 | 段目 |  | 0 |  | 0 |  | 0 |  | 69.19 |  | 0 |  | 0
|  |  | 7 | 段目 |  | 0 |  | 0 |  | 0 |  | 69.19 |  | 0 |  | 0
|  |  | 8 | 段目 |  | 0 |  | 0 |  | 0 |  | 69.19 |  | 0 |  | 0
|  |  | 9 | 段目 |  | 0 |  | 0 |  | 0 |  | 69.19 |  | 0 |  | 0
|  |  | 10 | 段目 |  | 0 |  | 0 |  | 0 |  | 69.19 |  | 0 |  | 0
|  |  | 11 | 段目 |  | 0 |  | 0 |  | 0 |  | 69.19 |  | 0 |  | 0
|  |  | 12 | 段目 |  | 0 |  | 0 |  | 0 |  | 69.19 |  | 0 |  | 0
|  |  | 13 | 段目 |  | 0 |  | 0 |  | 0 |  | 69.19 |  | 0 |  | 0
|  |  | 14 | 段目 |  | 0 |  | 0 |  | 0 |  | 69.19 |  | 0 |  | 0
|  |  | 15 | 段目 |  | 0 |  | 0 |  | 0 |  | 69.19 |  | 0 |  | 0
|  |  | 16 | 段目 |  | 0 |  | 0 |  | 0 |  | 69.19 |  | 0 |  | 0
|  |  | 17 | 段目 |  | 0 |  | 0 |  | 0 |  | 69.19 |  | 0 |  | 0
|  |  | 18 | 段目 |  | 0 |  | 0 |  | 0 |  | 69.19 |  | 0 |  | 0
|  |  | 19 | 段目 |  | 0 |  | 0 |  | 0 |  | 69.19 |  | 0 |  | 0
|  |  | 20 | 段目 |  | 0 |  | 0 |  | 0 |  | 69.19 |  | 0 |  | 0
|  |  | 合計 |  |  | ∑Td＝ | [9 empty] | 242.2 |  | KN
5.設計荷重から得られる抵抗力 PrT の算出
| PrT | ＝ | ∑Td×cos β + ∑Tpa×（sin β×tan φ）
|  | ＝ | 242.2 |  | × | 0.3163 |  |  | + | 242.2 |  | × | 0.3453
|  | ＝ | 160.24 |  |  | KN
[5 empty] | ∑Td＝ |  | 先に求めた設計荷重の合計 | [7 empty] | 242.2 |  |  | KN
[5 empty] | β | ＝ | 補強材と滑り面とでなす角度 | [7 empty] | 71.56 |  |  | 度 | 1.249
[5 empty] | φ | ＝ | 内部摩擦角 | [7 empty] | 20 |  |  | 度 | 0.3491
[5 empty] | tanφ＝剪断抵抗力 | [9 empty] | 0.364
[5 empty] | cos β |  | ＝ | 補強材による引きとめ効果 | [6 empty] | 0.3163
[5 empty] | sin β | [9 empty] | 0.9487
[5 empty] | sin β×tan φ＝補強材による締め付け効果 | [9 empty] | 0.3453
6.安全性の照査
| 必要抑止力 |  |  |  |  | 増加する抵抗力
|  | Pr | [5 empty] | PrT
| 152.419 |  |  | KN | ≦ |  | 160.24 |  |  | KN | ・・・・・・・・・・ＯＫ！
| 1 | [5 empty] | 1.051
Note on H120: 法枠工を上載荷重に 含む場合 1 を 含まない場合 2 を入力
Note on J68: 横断図より
Note on J90: 横断図より
Note on J91: 標準スパン Ⅱ型＝1.2、1.3、1.5、1.7、2.0 Ⅲ型＝ - 1.3、1.5、1.7、2.0 Ⅳ型＝ - 1.3、1.5、1.7、2.0
Note on J93: 横断図より
Note on J95: 横断図より
Note on J145: 法枠高 Ⅱ型＝0.15 Ⅲ型＝0.17 Ⅳ型＝0.25
Note on J167: 計算過程を表示したい 段数の番号を入力
Note on Q197: 次項の参考値より選択
Note on Q200: 本設＝2.0 仮設＝1.5
Note on Q201: グラウト強度 ： 応力度 18 ： 1.4 24 ： 1.6 30 ： 1.8 40以上 ： 2.0
Note on Q287: 横断図より
Note on R145: 左欄の定着長を 超えない長さで設定
Note on AD90: 1、2、3のどれかを選択