## 2方向梁
RTフレーム工法の設計計算報告書
| 位 置 | [21 empty] | *計算方法
測 点
[22 empty] | １． | 左記計算条件の |  |  |  |  | に、該当数値を半角入力して下さい。
計 算 条 件
| 外 力 |  | 補強材の設計引張り力 | [8 empty] | Td |  |  | 29 |  |  |  |  | KN/本
|  |  | 法面工の低減係数 | [8 empty] | μ |  |  | 1 | [6 empty] | ２． | 下表より、計算に使用する法枠タイプの該当 NO を半角入力して下さい。
|  |  | 法枠に作用する補強材引張り力 | [8 empty] | To |  |  | 29 |  |  |  |  | KN/本 | [5 empty] | 該当 NO 半角入力 | 2
| 補 強 材 |  | 縦方向ピッチ | [8 empty] | L1 |  |  | 1.5 |  |  |  |  | m | [7 empty] | アールティーフレーム |  |  |  |  | フリーフレーム
|  |  | 横方向ピッチ | [8 empty] | L2 |  |  | 1.5 |  |  |  |  | m |  |  | NO |  |  |  |  | 1 | 2 | 3 |  | 4 | 5 | 6
|  |  | 縦方向配置数（鉛直方向） | [8 empty] | - |  |  | 5 |  |  |  |  | 本 |  |  | 法枠タイプ |  |  |  |  | Ⅱ型 | Ⅲ型A | Ⅲ型B |  | Ⅳ型 | F200 | F300
|  |  | 横方向配置数（水平方向） | [8 empty] | - |  |  | 5 |  |  |  |  | 本 |  |  | 上面幅 |  |  |  | b1 | 130 | 150 | 150 |  | 200 | 200 | 300
| 法 枠 工 |  | 法枠タイプ | [8 empty] | - |  |  | Ⅲ型A | [7 empty] | 下面幅 |  |  |  | b2 | 400 | 450 | 450 |  | 500 | 200 | 300
|  |  | 1スパンの長さ | [5 empty] | 縦枠 |  |  | L1 |  |  | 1.5 |  |  |  |  | m |  |  | 枠高 |  |  |  | h | 150 | 170 | 170 |  | 250 | 200 | 300
[9 empty] | 横枠 |  |  | L2 |  |  | 1.5 |  |  |  |  | m |  |  | 有効高 |  |  |  | d | 105 | 125 | 125 |  | 205 | 155 | 235
|  |  | 上面幅 － 下面幅 | [8 empty] | b1 - b2 |  |  | 150 |  | - | 450 |  | mm |  |  | 有効幅 |  |  |  | b | 220 | 260 | 260 |  | 320 | 200 | 300
|  |  | 枠高 | [8 empty] | h |  |  | 170 |  |  |  |  | mm |  |  | 主鉄筋 |  |  |  | D | 10 | 10 | 13 |  | 13 | 10 | 13
|  |  | 有効高 | [8 empty] | d |  |  | 125 |  |  |  |  | mm |  |  | 引張り鉄筋量 2本 |  |  |  | As | 142.66 | 142.66 | 253.4 |  | 253.4 | 142.66 | 253.4
|  |  | 有効幅 | [8 empty] | b |  |  | 260 |  |  |  |  | mm |  |  | 降伏強度の特性値 |  |  |  | fyk | 295 | 295 | 345 |  | 345 | 295 | 345
|  |  | 主鉄筋 | [8 empty] | D |  |  | 10 |  |  |  |  | mm |  |  | 下側主鉄筋の被り |  |  |  | C | 40 | 40 | 37 |  | 37 | 40 | 57
|  |  | スターラップ | [8 empty] | D |  |  | - |  |  |  |  | mm
|  |  | 主鉄筋降伏強度の特性値 | [8 empty] | fyk |  |  | 295 |  |  |  |  | N/mm2
|  |  | スターラップ降伏強度の特性値 | [8 empty] | fwyk |  |  | - |  |  |  |  | N/mm2 |  | ３． | 下表より、使用する箱抜き管の該当 NO を半角入力して下さい。
|  |  | モルタルの設計基準強度 | [8 empty] | f'ck |  |  | 18 |  |  |  |  | N/mm2 | [5 empty] | 該当 NO 半角入力 | 3
|  |  | 箱抜き径 （ |  |  | ボイド管 100 |  |  |  | ） |  | - |  |  | 105 |  |  |  |  | mm | [8 empty] | 設置できる角度範囲の目安
| 終局限界状態の | 部分安全係数 | 材料係数 |  |  |  | 部材係数 | [8 empty] | 構造解析 係数 |  |  | 荷重 係数 |  | 構造物 係数 |  | NO | 種別 呼び径 |  |  |  | 外径 | Ⅱ型 |  | Ⅲ型 |  | Ⅳ型
|  |  | モルタル |  | 鋼材 | [17 empty] | 1 | ボイド管 50 |  |  |  | 55 | 直角～10度 |  | 直角～15度 |  | 直角～20度
|  |  | γc |  | γs |  | γb | [8 empty] | γa |  |  | γf |  | γi |  | 2 | ボイド管 75 |  |  |  | 81 | 直角 |  | 直角～10度 |  | 直角～15度
|  |  | 1.30 |  | 1.00 |  | 曲げ・軸耐力 | [6 empty] | 1.15 |  | 1.00 |  |  | 1.20 |  | 1.20 |  | 3 | ボイド管 100 |  |  |  | 105 | × |  | 直角 |  | 直角～15度
[7 empty] | モルタルが負担する剪断耐力 | [6 empty] | 1.30 | [8 empty] | 4 | ボイド管 125 |  |  |  | 132 | × |  | × |  | 直角
[7 empty] | ｽﾀｰﾗｯﾌﾟが負担する剪断耐力 | [6 empty] | 1.10 | [8 empty] | 5 | VU又はVP 50 |  |  |  | 60 | 直角～10度 |  | 直角～15度 |  | 直角～20度
[7 empty] | 斜め圧縮破壊耐力 | [6 empty] | 1.30 | [8 empty] | 6 | VU又はVP 65 |  |  |  | 76 | 直角 |  | 直角～10度 |  | 直角～15度
[23 empty] | 7 | VU又はVP 75 |  |  |  | 89 | × |  | 直角～10度 |  | 直角～15度
| 計 算 結 果 | [19 empty] | 判定 |  | 8 | VU又はVP 100 |  |  |  | 114 | × |  | × |  | 直角～10度
| 鉄筋比の照査 | [5 empty] | 釣り合い鉄筋比 ： 鉄筋比 | [8 empty] | 0.26 |  | ≦ | 1 |  | OK
| 曲げﾓｰﾒﾝﾄの照査 | [5 empty] | 設計曲げﾓｰﾒﾝﾄ ： 設計曲げ耐力 | [8 empty] | 0.88 |  | ≦ | 1 |  | OK
| 剪断力の照査 | [5 empty] | 設計剪断力 ： 設計剪断耐力 | [8 empty] | 1 |  | ≦ | 1 |  | OK | ４． | 以上で計算は完了しました。
| 斜め圧縮破壊の照査 | [5 empty] | 設計剪断耐力 ： 斜め圧縮破壊耐力 | [8 empty] | - |  |  | - |  | - |  | 計算結果の |  | 判定 |  | を確認して下さい。
| 支圧強度の照査 | [5 empty] | 支圧応力度 ： 許容支圧応力度 | [8 empty] | 0.39 |  | ≦ | 1 |  | OK
| 主鉄筋の必要重ね長さ | [14 empty] | 299 |  |  |  | mm以上
１．設計方針
１．１ 構造モデル
設計引張り力によって生ずる地盤反力が法枠工に等分布荷重として作用するものとし、補強材
打設位置を支点とする梁のモデルとする。
１．２ 荷重の負担
法枠にかかる荷重は、補強材の引張り荷重によって、縦枠・横枠双方に等分布荷重として作用
するものとし、等分布荷重の算出は、補強材１本当りの荷重を法枠長で配分するものとする。
この時、交点部の法枠幅を考慮する。
１．３ 安全性の照査
限界状態設計法（性能照査型）にて、法枠の安全性を検討する。
法枠が供用期間中に限界状態に至らないことを照査する。限界状態は、終局限界状態、使用
限界状態、疲労限界状態に区分する。
終局限界状態は供用期間中に想定される最大荷重に対する限界状態である。鉄筋挿入工の
場合地山の変形等により補強材に引張り力が発生し、法枠構造には地盤反力が荷重として作用
する。これを最大荷重として安全性を照査する。
使用限界状態は通常の使用性や機能確保、耐久性に関する限界状態である。鉄筋挿入工の
場合施工時には補強材に引張り力を与えないので、地盤反力が法枠に作用することはない。よっ
て、一般に供用時には荷重が作用しないと考えられるので、使用限界状態の照査は省略する。
疲労限界状態は、繰り返し荷重や変動荷重による疲労破壊の限界状態である。法枠構造には
これの影響がほとんどないと考えられることから、疲労限界状態の照査は省略する。
２．設計曲げモーメントと設計剪断力の算出
２．１ 法枠に作用する補強材引張り力 To
|  | To | ＝ | Td | × | μ
|  |  | ＝ | 29 |  |  | × | 1 |  | ＝ | 29 |  |  | KN/本
|  |  | Td |  | ＝ | 補強材の設計引張り力 | [10 empty] | 29 |  |  | KN/本
|  |  | μ |  | ＝ | 法面工の低減係数 | [10 empty] | 1
２．２ 法枠に作用する等分布荷重 W
|  | W | ＝ | To
L1 + L2 - b
|  |  | ＝ | 29 | [7 empty] | ＝ | 10.58 |  | KN/m
|  |  |  | 1.5 |  | + | 1.5 |  | - | 0.26
|  |  | L1 |  | ＝ | 1スパンの縦枠長さ | [10 empty] | 1.5 |  |  | m
|  |  | L2 |  | ＝ | １スパンの横枠長さ | [10 empty] | 1.5 |  |  | m
|  |  | b |  | ＝ | 交点部の法枠幅（有効幅） | [10 empty] | 260 |  |  | mm
２．３ 最大曲げモーメント Mmax ・ 最大剪断力 Smax
Mmax ・ Smax の算出には次の係数を使用する。
張出し部は考慮しないものとする。
Mmax ・ Smax の係数
|  | 補強材の配置数 |  |  |  | Mmax |  |  | Smax
|  | 1 |  | 本 |  |  | 1 |  |  | 1
|  | （0スパン） |  |  |  |  | 2 |  |  | 1
|  | 2 |  | 本 |  |  | 1 |  |  | 1
|  | （1スパン） |  |  |  |  | 8 |  |  | 2
|  | 3 |  | 本 |  |  | 1 |  |  | 5
|  | （2スパン） |  |  |  |  | 8 |  |  | 8
|  | 4 |  | 本 |  |  | 1 |  |  | 3
|  | （3スパン） |  |  |  |  | 10 |  |  | 5
|  | 5 |  | 本以上 |  |  | 1 |  |  | 3
|  | （4スパン以上） |  |  |  |  | 9 |  |  | 5
【縦枠に発生する 最大曲げモーメント Mmax ・ 最大剪断力 Smax 】
| Mmax |  | ＝ | 1 | × W × L1 2
9
|  |  | ＝ | 1 | × | 10.58 |  | × | 1.5 |  | × | 1.5 |  | ＝ | 2.65 |  |  | KN・ｍ
9
| Smax |  | ＝ | 3 | × W × L1
5
|  |  | ＝ | 3 | × | 10.58 |  | × | 1.5 |  | × | ＝ | 9.52 |  |  | KN
5
【横枠に発生する 最大曲げモーメント Mmax ・ 最大剪断力 Smax 】
| Mmax |  | ＝ | 1 | × W × L2 2
9
|  |  | ＝ | 1 | × | 10.58 |  | × | 1.5 |  | × | 1.5 |  | ＝ | 2.65 |  |  | KN・ｍ
9
| Smax |  | ＝ | 3 | × W × L2
5
|  |  | ＝ | 3 | × | 10.58 |  | × | 1.5 |  | × | ＝ | 9.52 |  |  | KN
5
【最大応力の決定】
[5 empty] | 最大曲げモーメント |  |  |  |  | 最大剪断力
|  |  | 縦枠 |  | 2.65 |  |  | KN・m |  | 9.52 |  |  | KN
|  |  | 横枠 |  | 2.65 |  |  | KN・m |  | 9.52 |  |  | KN
したがって、縦枠・横枠に発生する最大応力を比較して
|  |  |  | 最大曲げモーメント |  |  |  |  | Mmax |  | ＝ | 2.65 |  |  | KN・m
|  |  |  | 最大剪断力 |  |  |  |  | Smax |  | ＝ | 9.52 |  |  | KN
２．４ 設計曲げモーメント Md ・ 設計剪断力 Vd
|  | Md | ＝ | Mmax × γf ×γa
|  |  | ＝ | 2.65 |  |  | × | 1.20 |  | × | 1.00 |  | ＝ | 3.18 |  |  | KN・m
|  | Vd | ＝ | Smax × γf ×γa
|  |  | ＝ | 9.52 |  |  | × | 1.20 |  | × | 1.00 |  | ＝ | 11.42 |  |  | KN
|  |  | γf |  | ＝ | 荷重係数 | [10 empty] | 1.20
|  |  | γa |  | ＝ | 構造解析係数 | [10 empty] | 1.00
３．RTフレームの構造照査
３．１ 引張り鉄筋量の照査
引張り鉄筋量があまりに多いと、断面破壊時にモルタルの圧縮破壊が先行し、ぜい性的な破壊
を生じる場合がある。そこで引張り鉄筋が先に降伏するよう、鉄筋比は釣り合い鉄筋比の７５%以下
と定めている。
【釣り合い鉄筋比 Pb 】
|  | Pb | ＝ | α | × | ε'cu |  |  |  |  | × | f'cd
[6 empty] | ε'cu + f'yd / Es | [5 empty] | f'yd
|  |  | ＝ | 0.68 |  | × | 0.0035 | [8 empty] | × | 13.85
[7 empty] | 0.0035 |  |  | + | 295 |  | / | 200000 |  |  | 295
|  |  | ＝ | 0.02246
|  | Pb × 75% ＝ |  |  |  | 0.02246 |  |  | × | 0.75 |  | ＝ | 0.01685
【鉄筋比 P 】
|  | P | ＝ | As |  | ＝ | 142.66 |  |  |  |  | ＝ | 0.00439
|  |  |  | b × d |  |  | 260 |  | × | 125
【安全性の照査】
|  | P |  | ＝ | 0.00439 |  |  | ＝ | 0.26 |  | ≦ | 1 |  | ・・・・・OK !
|  | Pb |  |  | 0.01685
鉄筋降伏先行型破壊となる。
|  |  | α |  | ＝ | 0.88-0.004*f'ck ただしα≦0.68 | [10 empty] | 0.68 |  |  | 0.81
|  |  | ε'cu |  | ＝ | (155-f'ck)/30000 |  |  |  |  | ただし0.0025≦ε'cu≦0.0035 | [5 empty] | 0.0035 |  |  | 0.0046
|  |  | fyd |  | ＝ | 鉄筋の設計引張り降伏強度 fyk / γs | [10 empty] | 295 |  |  | N/mm2
|  |  | fyk |  | ＝ | 主鉄筋降伏強度の特性値 | [10 empty] | 295 |  |  | N/mm2
|  |  | γs |  | ＝ | 材料係数(鉄筋） | [10 empty] | 1.00
|  |  | Es |  | ＝ | 鉄筋の弾性係数 | [10 empty] | 200000 |  |  | N/mm2
|  |  | f'cd |  | ＝ | モルタルの設計圧縮強度 f'ck / γc | [10 empty] | 13.85 |  |  | N/mm2
|  |  | f'ck |  | ＝ | モルタルの設計基準強度 | [10 empty] | 18 |  |  | N/mm2
|  |  | γc |  | ＝ | 材料係数(モルタル） | [10 empty] | 1.30
|  |  | As |  | ＝ | 引張り鉄筋量 | [5 empty] | D | 10 | - | 2 | 本 | 142.66 |  |  | mm2
|  |  | b |  | ＝ | 有効幅 | [10 empty] | 260 |  |  | mm
|  |  | d |  | ＝ | 有効高 | [10 empty] | 125 |  |  | mm
３．２ 設計曲げ耐力の照査
【終局曲げ耐力 Mu 】
|  | Mu | ＝ | b × d2 × P × (f'y*103) × （ 1 - | [8 empty] | k2 |  |  | × | P × (f'yd*103) |  |  |  | ）
[13 empty] | β1 × k1 |  |  |  | (f'cd*103)
|  |  | ＝ | 0.26 |  | × | 0.125 |  | × | 0.125 |  | × | 0.00439 |  |  | × | 295000
|  |  |  | ×( | 1 | - | 0.4 |  |  |  |  | × | 0.00439 |  |  | × | 295000 |  | )
[7 empty] | 0.8 |  | × | 0.85 |  |  | 13850
|  |  | ＝ | 4.97 |  |  | KN・m
【設計曲げ耐力 Mud 】
|  | Mud ＝ |  | Mu |  | ＝ | 4.97
|  |  |  | γb |  |  | 1.15
|  |  | ＝ | 4.32 |  |  | KN・m
|  |  | b |  | ＝ | 有効幅 | [10 empty] | 0.26 |  |  | m
|  |  | d |  | ＝ | 有効高 | [10 empty] | 0.125 |  |  | m
|  |  | P |  | ＝ | 鉄筋比 | [10 empty] | 0.00439
|  |  | fyd |  | ＝ | 鉄筋の設計降伏強度 f'y / γs | [10 empty] | 295 |  |  | N/mm2
|  |  | fyk |  | ＝ | 主鉄筋降伏強度の特性値 | [10 empty] | 295 |  |  | N/mm2
|  |  | γs |  | ＝ | 材料係数（鉄筋） | [10 empty] | 1.00
|  |  | β1 |  | ＝ | β1＝0.52+80*ε'cu | [10 empty] | 0.8
|  |  | ε'cu |  | ＝ | (155-f'ck)/30000 |  |  |  |  | ただし0.0025≦ε'cu≦0.0035 | [5 empty] | 0.0035 |  |  | 0.0046
|  |  | k1 |  | ＝ | K1＝1-0.003*f'ck ただし k1≦0.85 | [10 empty] | 0.85 |  |  | 0.95
|  |  | k2 |  | ＝ | k2＝β1/2 | [10 empty] | 0.4
|  |  | f'cd |  | ＝ | モルタルの設計圧縮強度 f'ck / γc | [10 empty] | 13.85 |  |  | N/mm2
|  |  | f'ck |  | ＝ | モルタルの設計基準強度 | [10 empty] | 18 |  |  | N/mm2
|  |  | γc |  | ＝ | 材料係数（モルタル） | [10 empty] | 1.30
|  |  | γb |  | ＝ | 部材係数 （曲げ・軸耐力） | [10 empty] | 1.15
【設計曲げモーメントに対する安全性の照査 】
|  | γi × |  | Md |  | ＝ | 1.2 | × | 3.18 |  | ＝ | 0.88 |  | ≦ | 1 |  | ・・・・・・・ＯＫ！
|  |  |  | Mud |  |  |  |  | 4.32
|  |  | γi |  | ＝ | 終局限界状態の構造物係数 | [10 empty] | 1.2
|  |  | M |  | ＝ | 設計曲げモーメント | [10 empty] | 0 |  |  | KN・m
|  |  | Mud |  | ＝ | 設計曲げ耐力 | [10 empty] | 4.32 |  |  | KN・m
３．３ 設計剪断耐力の照査
【モルタルが負担する設計剪断耐力 Vcd 】
|  | Vcd | ＝ | βd × βp × βn × (fvcd/103) ×b × d
γv
|  |  | ＝ | 1.5 |  | × | 0.76 |  | × | 1 |  | × | 0.00048 |  | × | 260 |  | × | 125
1.30
|  |  | ＝ | 13.68 |  |  | KN
|  |  | βd |  | ＝ | 剪断耐力有効高係数 ( 1 / d ) 1/4 ≦ 1.5 | [10 empty] | 1.5 |  |  | 1.68
|  |  | βp |  | ＝ | 剪断耐力鉄筋比係数 ( 100 × P ) 1/3 ≦ 1.5 | [10 empty] | 0.76 |  |  | 0.76
|  |  | P |  | ＝ | 鉄筋比 | [10 empty] | 0.00439
|  |  | βn |  | ＝ | 剪断耐力軸方向力係数 | [10 empty] | 1
|  |  | fvcd |  | ＝ | モルタルの剪断強度 0.20×（f'cd)1/3 ≦ 0.72 | [10 empty] | 0.48 |  |  | N/mm2
|  |  | f'cd |  | ＝ | モルタルの設計圧縮強度 f'ck / γc | [10 empty] | 13.85 |  |  | N/mm2
|  |  | f'ck |  | ＝ | モルタルの設計基準強度 | [10 empty] | 18 |  |  | N/mm2
|  |  | γc |  | ＝ | 材料係数（モルタル） | [10 empty] | 1.30
|  |  | b |  | ＝ | 有効幅 | [10 empty] | 260 |  |  | mm
|  |  | d |  | ＝ | 有効高 | [10 empty] | 125 |  |  | mm
|  |  | γb |  | ＝ | 部材係数（モルタルが負担する剪断耐力) | [10 empty] | 1.30
【揃断補強筋が負担する設計剪断耐力 Vsd 】
スターラップを使用しないので
Vsd ＝ 0
【設計剪断耐力 Vyd 】
|  | Vyd ＝ Vcd + Vsd ＝ | [5 empty] | 13.68 |  |  | + | 0 | ＝ | 13.68 |  |  | KN
【設計揃断力 Vd に対する安全性の照査 】
|  | γi × |  | Vd |  | ＝ | 1.20 |  | × | 11.42 |  | ＝ | 1 |  | ≦ | 1 |  | ・・・・・・・ＯＫ！
|  |  |  | Vyd | [5 empty] | 13.68
|  |  | γi |  | ＝ | 構造物係数 | [10 empty] | 1.20
|  |  | Vd |  | ＝ | 設計剪断力 | [10 empty] | 11.42 |  |  | KN
３．４ モルタル腹部の設計斜め圧縮破壊耐力の照査
スターラップを使用しないので省略する。
３・５支圧強度の照査
【許容支圧応力度 σba 】
|  |  | A | ＝ | モルタル面の支圧分布面積
|  |  |  | ＝ | b12 |  | - | （兀/4） × D2
|  |  |  | ＝ | 150 |  | × | 150 |  | － ( 兀 / |  |  | 4 | ）× | 105 |  | × | 105
|  |  |  | ＝ | 13841 |  |  | mm2
|  |  | Aa | ＝ | 支圧を受ける面積
|  |  |  | ＝ | U2 |  | - | （兀/4） × D2
|  |  |  | ＝ | 150 |  | × | 150 |  | － ( 兀 / |  |  | 4 | ）× | 105 |  | × | 105
|  |  |  | ＝ | 13841 |  |  | mm2
|  |  | μ | ＝ |  | A |  | ＝ |  | 13841 |  |  |  | ＝ | 1
[6 empty] | Aa |  |  |  | 13841
|  | σba |  | ＝ | ( 0.25 + 0.05 × μ ) × f'ck
|  |  |  | ＝ | ( 0.25 + 0.05 × |  |  |  | 1 |  | ）× | 18 |  | ＝ | 5.4 |  | N/mm2
|  |  | *但し f'ak ≦ 0.5 ×f'ck ＝ | [6 empty] | 9 |  | N/mm2
よって
[6 empty] | σba ＝ | 5.4 |  | N/mm2
|  |  | f'ck |  | ＝ | モルタルの設計基準強度 | [10 empty] | 18 |  |  | N/mm2
|  |  | b1 |  | ＝ | 上面幅 | [10 empty] | 150 |  |  | mm
|  |  | U |  | ＝ | 頭部プレート幅 | [10 empty] | 150 |  |  | mm
|  |  | D |  | ＝ | 箱抜き径 | [10 empty] | 105 |  |  | mm
【支圧応力度 σb 】
|  |  | σb | ＝ | To*103 |  |  | 29000 |  |  | ＝ | 2.1 |  | N/mm2
[5 empty] | Aa |  |  | 13841
【安全性の照査】
|  |  | σb |  | ＝ | 2.1 |  | ＝ | 0.39 |  | ≦ | 1 |  | ・・・・・・・ＯＫ！
|  |  | σba |  |  | 5.4
|  |  | To |  | ＝ | 法枠に作用する補強材引張り力 | [10 empty] | 29 |  |  | KN/本
４．主鉄筋の重ね長さ
主鉄筋の重ね長さは基本定着長以上とする。
基本定着長 Ｌ の算出
|  | Ｌ | ＝ | α × fyd × φ
4 × f bod
|  |  | ＝ | 0.6 |  | × | 295 |  | × | 10 |  | ＝ | 299 |  | mm以上
[5 empty] | 4 |  | × | 1.48
|  |  | kcより 適用するα＝ |  |  |  |  | 0.6
α
[6 empty] | kc |  | ≦ | 1 |  | 1
|  |  | 1 |  | ＜ | kc |  | ≦ | 1.5 |  | 0.9
|  |  | 1.5 |  | ＜ | kc |  | ≦ | 2 |  | 0.8
|  |  | 2 |  | ＜ | kc |  | ≦ | 2.5 |  | 0.7
|  |  | 2.5 |  | ＜ | kc |  |  |  |  | 0.6
|  | kc | ＝ | C |  | + | 15 × At |  |  | ＝ | 40 |  |  | *スターラップを使用しないので
|  |  |  | φ |  |  | Ｓ × φ |  |  |  | 10 |  |  | 15 × At |  |  | は0とする。
|  |  | ＝ | 4 | [9 empty] | Ｓ × φ
モルタルの設計付着強度
|  | f bod |  | ＝ | 0.28 × f'ck2/3 |  |  |  |  | ＝ | 0.28 |  | × | 18 |  | 2/3
[5 empty] | γc | [5 empty] | 1.3
|  |  |  | ＝ | 1.48 |  | N/mm2
[5 empty] | 但し fbod ≦ 3.2 |  |  |  |  | *よって Fbod ＝ |  |  |  | 1.48 |  | N/mm2
|  |  | fyd |  | ＝ | 鉄筋の設計降伏強度 fyk / γs | [10 empty] | 295 |  |  | N/mm2
|  |  | fyk |  | ＝ | 主鉄筋降伏強度の特性値 | [10 empty] | 295 |  |  | N/mm2
|  |  | γs |  | ＝ | 材料係数（鉄筋） | [10 empty] | 1.00
|  |  | f'ck |  | ＝ | モルタルの設計基準強度 | [10 empty] | 18 |  |  | N/mm2
|  |  | γc |  | ＝ | 材料係数（モルタル） | [10 empty] | 1.3
|  |  | φ |  | ＝ | 主鉄筋の呼び径 | [10 empty] | 10 |  |  | mm
|  |  | C |  | ＝ | 下側主鉄筋の被り | [10 empty] | 40 |  |  | mm
|  |  | At |  | ＝ | スターラップの断面積 | [10 empty] | 使用しない
|  |  | S |  | ＝ | スターラップの中心間隔
Note on P12: ５本（４スパン）以上は 同じ係数を用います。
Note on P13: ５本（４スパン）以上は 同じ係数を用います。

## 1方向梁
RTフレーム工法の設計計算報告書
| 位 置 | [21 empty] | *計算方法
測 点
[22 empty] | １． | 左記計算条件の |  |  |  |  | に、該当数値を半角入力して下さい。
計 算 条 件
| 外 力 |  | 補強材の設計引張り力 | [8 empty] | Td |  |  | 30 |  |  |  |  | KN/本
|  |  | 法面工の低減係数 | [8 empty] | μ |  |  | 1 | [6 empty] | ２． | 下表より、計算に使用する法枠タイプの該当 NO を半角入力して下さい。
|  |  | 法枠に作用する補強材引張り力 | [8 empty] | To |  |  | 30 |  |  |  |  | KN/本 | [5 empty] | 該当 NO 半角入力 | 4
| 補 強 材 |  | 縦方向ピッチ | [8 empty] | L1 |  |  | 2 |  |  |  |  | m | [7 empty] | アールティーフレーム |  |  |  |  | フリーフレーム
|  |  | 横方向ピッチ | [8 empty] | L2 |  |  | 2 |  |  |  |  | m |  |  | NO |  |  |  |  | 1 | 2 | 3 |  | 4 | 5 | 6
|  |  | 縦方向配置数（鉛直方向） | [8 empty] | - |  |  | 5 |  |  |  |  | 本 |  |  | 法枠タイプ |  |  |  |  | Ⅱ型 | Ⅲ型A | Ⅲ型B |  | Ⅳ型 | F200 | F300
|  |  | 横方向配置数（水平方向） | [8 empty] | - |  |  | 5 |  |  |  |  | 本 |  |  | 上面幅 |  |  |  | b1 | 130 | 150 | 150 |  | 200 | 200 | 300
| 法 枠 工 |  | 法枠タイプ | [8 empty] | - |  |  | Ⅳ型 | [7 empty] | 下面幅 |  |  |  | b2 | 400 | 450 | 450 |  | 500 | 200 | 300
|  |  | 1スパンの長さ | [5 empty] | 縦枠 |  |  | L1 |  |  | 2 |  |  |  |  | m |  |  | 枠高 |  |  |  | h | 150 | 170 | 170 |  | 250 | 200 | 300
[9 empty] | 横枠 |  |  | L2 |  |  | 2 |  |  |  |  | m |  |  | 有効高 |  |  |  | d | 105 | 125 | 125 |  | 205 | 155 | 235
|  |  | 上面幅 － 下面幅 | [8 empty] | b1 - b2 |  |  | 200 |  | - | 500 |  | mm |  |  | 有効幅 |  |  |  | b | 220 | 260 | 260 |  | 320 | 200 | 300
|  |  | 枠高 | [8 empty] | h |  |  | 250 |  |  |  |  | mm |  |  | 主鉄筋 |  |  |  | D | 10 | 10 | 13 |  | 13 | 10 | 13
|  |  | 有効高 | [8 empty] | d |  |  | 205 |  |  |  |  | mm |  |  | 引張り鉄筋量 2本 |  |  |  | As | 142.66 | 142.66 | 253.4 |  | 253.4 | 142.66 | 253.4
|  |  | 有効幅 | [8 empty] | b |  |  | 320 |  |  |  |  | mm |  |  | 降伏強度の特性値 |  |  |  | fyk | 295 | 295 | 345 |  | 345 | 295 | 345
|  |  | 主鉄筋 | [8 empty] | D |  |  | 13 |  |  |  |  | mm |  |  | 下側主鉄筋の被り |  |  |  | C | 40 | 40 | 37 |  | 37 | 40 | 57
|  |  | スターラップ | [8 empty] | D |  |  | - |  |  |  |  | mm
|  |  | 主鉄筋降伏強度の特性値 | [8 empty] | fyk |  |  | 345 |  |  |  |  | N/mm2
|  |  | スターラップ降伏強度の特性値 | [8 empty] | fwyk |  |  | - |  |  |  |  | N/mm2 |  | ３． | 下表より、使用する箱抜き管の該当 NO を半角入力して下さい。
|  |  | モルタルの設計基準強度 | [8 empty] | f'ck |  |  | 18 |  |  |  |  | N/mm2 | [5 empty] | 該当 NO 半角入力 | 3
|  |  | 箱抜き径 （ |  |  | ボイド管 100 |  |  |  | ） |  | - |  |  | 105 |  |  |  |  | mm | [8 empty] | 設置できる角度範囲の目安
| 終局限界状態の | 部分安全係数 | 材料係数 |  |  |  | 部材係数 | [8 empty] | 構造解析 係数 |  |  | 荷重 係数 |  | 構造物 係数 |  | NO | 種別 呼び径 |  |  |  | 外径 | Ⅱ型 |  | Ⅲ型 |  | Ⅳ型
|  |  | モルタル |  | 鋼材 | [17 empty] | 1 | ボイド管 50 |  |  |  | 55 | 直角～10度 |  | 直角～15度 |  | 直角～20度
|  |  | γc |  | γs |  | γb | [8 empty] | γa |  |  | γf |  | γi |  | 2 | ボイド管 75 |  |  |  | 81 | 直角 |  | 直角～10度 |  | 直角～15度
|  |  | 1.30 |  | 1.00 |  | 曲げ・軸耐力 | [6 empty] | 1.15 |  | 1.00 |  |  | 1.20 |  | 1.20 |  | 3 | ボイド管 100 |  |  |  | 105 | × |  | 直角 |  | 直角～15度
[7 empty] | モルタルが負担する剪断耐力 | [6 empty] | 1.30 | [8 empty] | 4 | ボイド管 125 |  |  |  | 132 | × |  | × |  | 直角
[7 empty] | ｽﾀｰﾗｯﾌﾟが負担する剪断耐力 | [6 empty] | 1.10 | [8 empty] | 5 | VU又はVP 50 |  |  |  | 60 | 直角～10度 |  | 直角～15度 |  | 直角～20度
[7 empty] | 斜め圧縮破壊耐力 | [6 empty] | 1.30 | [8 empty] | 6 | VU又はVP 65 |  |  |  | 76 | 直角 |  | 直角～10度 |  | 直角～15度
[23 empty] | 7 | VU又はVP 75 |  |  |  | 89 | × |  | 直角～10度 |  | 直角～15度
| 計 算 結 果 | [19 empty] | 判定 |  | 8 | VU又はVP 100 |  |  |  | 114 | × |  | × |  | 直角～10度
| 鉄筋比の照査 | [5 empty] | 釣り合い鉄筋比 ： 鉄筋比 | [8 empty] | 0.28 |  | ≦ | 1 |  | OK
| 曲げﾓｰﾒﾝﾄの照査 | [5 empty] | 設計曲げﾓｰﾒﾝﾄ ： 設計曲げ耐力 | [8 empty] | 0.65 |  | ≦ | 1 |  | OK
| 剪断力の照査 | [5 empty] | 設計剪断力 ： 設計剪断耐力 | [8 empty] | 0.98 |  | ≦ | 1 |  | OK | ４． | 以上で計算は完了しました。
| 斜め圧縮破壊の照査 | [5 empty] | 設計剪断耐力 ： 斜め圧縮破壊耐力 | [8 empty] | - |  |  | - |  | - |  | 計算結果の |  | 判定 |  | を確認して下さい。
| 支圧強度の照査 | [5 empty] | 支圧応力度 ： 許容支圧応力度 | [8 empty] | 0.33 |  | ≦ | 1 |  | OK
| 主鉄筋の必要重ね長さ | [14 empty] | 455 |  |  |  | mm以上
１．設計方針
１．１ 構造モデル
設計引張り力によって生ずる地盤反力が法枠工に等分布荷重として作用するものとし、補強材
打設位置を支点とする梁のモデルとする。
１．２ 荷重の負担
法枠にかかる荷重は、補強材の引張り荷重によって、縦枠・横枠のどちらか一方に等分布荷重
として作用するものとし、等分布荷重の算出は、補強材１本当りの荷重を法枠長で配分するものと
する。
１．３ 安全性の照査
限界状態設計法（性能照査型）にて、法枠の安全性を検討する。
法枠が供用期間中に限界状態に至らないことを照査する。限界状態は、終局限界状態、使用
限界状態、疲労限界状態に区分する。
終局限界状態は供用期間中に想定される最大荷重に対する限界状態である。鉄筋挿入工の
場合地山の変形等により補強材に引張り力が発生し、法枠構造には地盤反力が荷重として作用
する。これを最大荷重として安全性を照査する。
使用限界状態は通常の使用性や機能確保、耐久性に関する限界状態である。鉄筋挿入工の
場合施工時には補強材に引張り力を与えないので、地盤反力が法枠に作用することはない。よっ
て、一般に供用時には荷重が作用しないと考えられるので、使用限界状態の照査は省略する。
疲労限界状態は、繰り返し荷重や変動荷重による疲労破壊の限界状態である。法枠構造には
これの影響がほとんどないと考えられることから、疲労限界状態の照査は省略する。
２．設計曲げモーメントと設計剪断力の算出
２．１ 法枠に作用する補強材引張り力 To
|  | To | ＝ | Td | × | μ
|  |  | ＝ | 30 |  |  | × | 1 |  | ＝ | 30 |  |  | KN/本
|  |  | Td |  | ＝ | 補強材の設計引張り力 | [10 empty] | 30 |  |  | KN/本
|  |  | μ |  | ＝ | 法面工の低減係数 | [10 empty] | 1
２．２ 法枠に作用する等分布荷重 W
【縦枠に作用する等分布荷重 W1 】
|  | W1 | ＝ | To |  | ＝ | 30 |  |  | ＝ | 15 |  | KN/m
|  |  |  | L1 |  |  | 2
【横枠に作用する等分布荷重 W2 】
|  | W2 | ＝ | To |  | ＝ | 30 |  |  | ＝ | 15 |  | KN/m
|  |  |  | L2 |  |  | 2
|  |  | L1 |  | ＝ | 1スパンの縦枠長さ | [10 empty] | 2 |  |  | m
|  |  | L2 |  | ＝ | １スパンの横枠長さ | [10 empty] | 2 |  |  | m
２．３ 最大曲げモーメント Mmax ・ 最大剪断力 Smax
Mmax ・ Smax の算出には次の係数を使用する。
張出し部は考慮しないものとする。
Mmax ・ Smax の係数
|  | 補強材の配置数 |  |  |  | Mmax |  |  | Smax
|  | 1 |  | 本 |  |  | 1 |  |  | 1
|  | （0スパン） |  |  |  |  | 2 |  |  | 1
|  | 2 |  | 本 |  |  | 1 |  |  | 1
|  | （1スパン） |  |  |  |  | 8 |  |  | 2
|  | 3 |  | 本 |  |  | 1 |  |  | 5
|  | （2スパン） |  |  |  |  | 8 |  |  | 8
|  | 4 |  | 本 |  |  | 1 |  |  | 3
|  | （3スパン） |  |  |  |  | 10 |  |  | 5
|  | 5 |  | 本以上 |  |  | 1 |  |  | 3
|  | （4スパン以上） |  |  |  |  | 9 |  |  | 5
【縦枠に発生する 最大曲げモーメント Mmax ・ 最大剪断力 Smax 】
| Mmax |  | ＝ | 1 | × W1 × L1 2
9
|  |  | ＝ | 1 | × | 15 |  | × | 2 |  | × | 2 |  | ＝ | 6.67 |  |  | KN・ｍ
9
| Smax |  | ＝ | 3 | × W1 × L1
5
|  |  | ＝ | 3 | × | 15 |  | × | 2 |  | × | ＝ | 18 |  |  | KN
5
【横枠に発生する 最大曲げモーメント Mmax ・ 最大剪断力 Smax 】
| Mmax |  | ＝ | 1 | × W2 × L2 2
9
|  |  | ＝ | 1 | × | 15 |  | × | 2 |  | × | 2 |  | ＝ | 6.67 |  |  | KN・ｍ
9
| Smax |  | ＝ | 3 | × W2 × L2
5
|  |  | ＝ | 3 | × | 15 |  | × | 2 |  | × | ＝ | 18 |  |  | KN
5
【最大応力の決定】
[5 empty] | 最大曲げモーメント |  |  |  |  | 最大剪断力
|  |  | 縦枠 |  | 6.67 |  |  | KN・m |  | 18 |  |  | KN
|  |  | 横枠 |  | 6.67 |  |  | KN・m |  | 18 |  |  | KN
したがって、縦枠・横枠に発生する最大応力を比較して
|  |  |  | 最大曲げモーメント |  |  |  |  | Mmax |  | ＝ | 6.67 |  |  | KN・m
|  |  |  | 最大剪断力 |  |  |  |  | Smax |  | ＝ | 18 |  |  | KN
２．４ 設計曲げモーメント Md ・ 設計剪断力 Vd
|  | Md | ＝ | Mmax × γf ×γa
|  |  | ＝ | 6.67 |  |  | × | 1.20 |  | × | 1.00 |  | ＝ | 8 |  |  | KN・m
|  | Vd | ＝ | Smax × γf ×γa
|  |  | ＝ | 18 |  |  | × | 1.20 |  | × | 1.00 |  | ＝ | 21.6 |  |  | KN
|  |  | γf |  | ＝ | 荷重係数 | [10 empty] | 1.20
|  |  | γa |  | ＝ | 構造解析係数 | [10 empty] | 1.00
３．RTフレームの構造照査
３．１ 引張り鉄筋量の照査
引張り鉄筋量があまりに多いと、断面破壊時にモルタルの圧縮破壊が先行し、ぜい性的な破壊
を生じる場合がある。そこで引張り鉄筋が先に降伏するよう、鉄筋比は釣り合い鉄筋比の７５%以下
と定めている。
【釣り合い鉄筋比 Pb 】
|  | Pb | ＝ | α | × | ε'cu |  |  |  |  | × | f'cd
[6 empty] | ε'cu + f'yd / Es | [5 empty] | f'yd
|  |  | ＝ | 0.68 |  | × | 0.0035 | [8 empty] | × | 13.85
[7 empty] | 0.0035 |  |  | + | 345 |  | / | 200000 |  |  | 345
|  |  | ＝ | 0.01829
|  | Pb × 75% ＝ |  |  |  | 0.01829 |  |  | × | 0.75 |  | ＝ | 0.01372
【鉄筋比 P 】
|  | P | ＝ | As |  | ＝ | 253.4 |  |  |  |  | ＝ | 0.00386
|  |  |  | b × d |  |  | 320 |  | × | 205
【安全性の照査】
|  | P |  | ＝ | 0.00386 |  |  | ＝ | 0.28 |  | ≦ | 1 |  | ・・・・・OK !
|  | Pb |  |  | 0.01372
鉄筋降伏先行型破壊となる。
|  |  | α |  | ＝ | 0.88-0.004*f'ck ただしα≦0.68 | [10 empty] | 0.68 |  |  | 0.81
|  |  | ε'cu |  | ＝ | (155-f'ck)/30000 |  |  |  |  | ただし0.0025≦ε'cu≦0.0035 | [5 empty] | 0.0035 |  |  | 0.0046
|  |  | fyd |  | ＝ | 鉄筋の設計引張り降伏強度 fyk / γs | [10 empty] | 345 |  |  | N/mm2
|  |  | fyk |  | ＝ | 主鉄筋降伏強度の特性値 | [10 empty] | 345 |  |  | N/mm2
|  |  | γs |  | ＝ | 材料係数(鉄筋） | [10 empty] | 1.00
|  |  | Es |  | ＝ | 鉄筋の弾性係数 | [10 empty] | 200000 |  |  | N/mm2
|  |  | f'cd |  | ＝ | モルタルの設計圧縮強度 f'ck / γc | [10 empty] | 13.85 |  |  | N/mm2
|  |  | f'ck |  | ＝ | モルタルの設計基準強度 | [10 empty] | 18 |  |  | N/mm2
|  |  | γc |  | ＝ | 材料係数(モルタル） | [10 empty] | 1.30
|  |  | As |  | ＝ | 引張り鉄筋量 | [5 empty] | D | 13 | - | 2 | 本 | 253.4 |  |  | mm2
|  |  | b |  | ＝ | 有効幅 | [10 empty] | 320 |  |  | mm
|  |  | d |  | ＝ | 有効高 | [10 empty] | 205 |  |  | mm
３．２ 設計曲げ耐力の照査
【終局曲げ耐力 Mu 】
|  | Mu | ＝ | b × d2 × P × (f'y*103) × （ 1 - | [8 empty] | k2 |  |  | × | P × (f'yd*103) |  |  |  | ）
[13 empty] | β1 × k1 |  |  |  | (f'cd*103)
|  |  | ＝ | 0.32 |  | × | 0.205 |  | × | 0.205 |  | × | 0.00386 |  |  | × | 345000
|  |  |  | ×( | 1 | - | 0.4 |  |  |  |  | × | 0.00386 |  |  | × | 345000 |  | )
[7 empty] | 0.8 |  | × | 0.85 |  |  | 13850
|  |  | ＝ | 16.9 |  |  | KN・m
【設計曲げ耐力 Mud 】
|  | Mud ＝ |  | Mu |  | ＝ | 16.9
|  |  |  | γb |  |  | 1.15
|  |  | ＝ | 14.69 |  |  | KN・m
|  |  | b |  | ＝ | 有効幅 | [10 empty] | 0.32 |  |  | m
|  |  | d |  | ＝ | 有効高 | [10 empty] | 0.205 |  |  | m
|  |  | P |  | ＝ | 鉄筋比 | [10 empty] | 0.00386
|  |  | fyd |  | ＝ | 鉄筋の設計降伏強度 f'y / γs | [10 empty] | 345 |  |  | N/mm2
|  |  | fyk |  | ＝ | 主鉄筋降伏強度の特性値 | [10 empty] | 345 |  |  | N/mm2
|  |  | γs |  | ＝ | 材料係数（鉄筋） | [10 empty] | 1.00
|  |  | β1 |  | ＝ | β1＝0.52+80*ε'cu | [10 empty] | 0.8
|  |  | ε'cu |  | ＝ | (155-f'ck)/30000 |  |  |  |  | ただし0.0025≦ε'cu≦0.0035 | [5 empty] | 0.0035 |  |  | 0.0046
|  |  | k1 |  | ＝ | K1＝1-0.003*f'ck ただし k1≦0.85 | [10 empty] | 0.85 |  |  | 0.95
|  |  | k2 |  | ＝ | k2＝β1/2 | [10 empty] | 0.4
|  |  | f'cd |  | ＝ | モルタルの設計圧縮強度 f'ck / γc | [10 empty] | 13.85 |  |  | N/mm2
|  |  | f'ck |  | ＝ | モルタルの設計基準強度 | [10 empty] | 18 |  |  | N/mm2
|  |  | γc |  | ＝ | 材料係数（モルタル） | [10 empty] | 1.30
|  |  | γb |  | ＝ | 部材係数 （曲げ・軸耐力） | [10 empty] | 1.15
【設計曲げモーメントに対する安全性の照査 】
|  | γi × |  | Md |  | ＝ | 1.2 | × | 8 |  | ＝ | 0.65 |  | ≦ | 1 |  | ・・・・・・・ＯＫ！
|  |  |  | Mud |  |  |  |  | 14.69
|  |  | γi |  | ＝ | 終局限界状態の構造物係数 | [10 empty] | 1.2
|  |  | M |  | ＝ | 設計曲げモーメント | [10 empty] | 0 |  |  | KN・m
|  |  | Mud |  | ＝ | 設計曲げ耐力 | [10 empty] | 14.69 |  |  | KN・m
３．３ 設計剪断耐力の照査
【モルタルが負担する設計剪断耐力 Vcd 】
|  | Vcd | ＝ | βd × βp × βn × (fvcd/103) ×b × d
γv
|  |  | ＝ | 1.49 |  | × | 0.73 |  | × | 1 |  | × | 0.00048 |  | × | 320 |  | × | 205
1.30
|  |  | ＝ | 26.35 |  |  | KN
|  |  | βd |  | ＝ | 剪断耐力有効高係数 ( 1 / d ) 1/4 ≦ 1.5 | [10 empty] | 1.49 |  |  | 1.49
|  |  | βp |  | ＝ | 剪断耐力鉄筋比係数 ( 100 × P ) 1/3 ≦ 1.5 | [10 empty] | 0.73 |  |  | 0.73
|  |  | P |  | ＝ | 鉄筋比 | [10 empty] | 0.00386
|  |  | βn |  | ＝ | 剪断耐力軸方向力係数 | [10 empty] | 1
|  |  | fvcd |  | ＝ | モルタルの剪断強度 0.20×（f'cd)1/3 ≦ 0.72 | [10 empty] | 0.48 |  |  | N/mm2
|  |  | f'cd |  | ＝ | モルタルの設計圧縮強度 f'ck / γc | [10 empty] | 13.85 |  |  | N/mm2
|  |  | f'ck |  | ＝ | モルタルの設計基準強度 | [10 empty] | 18 |  |  | N/mm2
|  |  | γc |  | ＝ | 材料係数（モルタル） | [10 empty] | 1.30
|  |  | b |  | ＝ | 有効幅 | [10 empty] | 320 |  |  | mm
|  |  | d |  | ＝ | 有効高 | [10 empty] | 205 |  |  | mm
|  |  | γb |  | ＝ | 部材係数（モルタルが負担する剪断耐力) | [10 empty] | 1.30
【揃断補強筋が負担する設計剪断耐力 Vsd 】
スターラップを使用しないので
Vsd ＝ 0
【設計剪断耐力 Vyd 】
|  | Vyd ＝ Vcd + Vsd ＝ | [5 empty] | 26.35 |  |  | + | 0 | ＝ | 26.35 |  |  | KN
【設計揃断力 Vd に対する安全性の照査 】
|  | γi × |  | Vd |  | ＝ | 1.20 |  | × | 21.6 |  | ＝ | 0.98 |  | ≦ | 1 |  | ・・・・・・・ＯＫ！
|  |  |  | Vyd | [5 empty] | 26.35
|  |  | γi |  | ＝ | 構造物係数 | [10 empty] | 1.20
|  |  | Vd |  | ＝ | 設計剪断力 | [10 empty] | 21.6 |  |  | KN
３．４ モルタル腹部の設計斜め圧縮破壊耐力の照査
スターラップを使用しないので省略する。
３・５支圧強度の照査
【許容支圧応力度 σba 】
|  |  | A | ＝ | モルタル面の支圧分布面積
|  |  |  | ＝ | b12 |  | - | （兀/4） × D2
|  |  |  | ＝ | 200 |  | × | 200 |  | － ( 兀 / |  |  | 4 | ）× | 105 |  | × | 105
|  |  |  | ＝ | 31341 |  |  | mm2
|  |  | Aa | ＝ | 支圧を受ける面積
|  |  |  | ＝ | U2 |  | - | （兀/4） × D2
|  |  |  | ＝ | 150 |  | × | 150 |  | － ( 兀 / |  |  | 4 | ）× | 105 |  | × | 105
|  |  |  | ＝ | 13841 |  |  | mm2
|  |  | μ | ＝ |  | A |  | ＝ |  | 31341 |  |  |  | ＝ | 2.26
[6 empty] | Aa |  |  |  | 13841
|  | σba |  | ＝ | ( 0.25 + 0.05 × μ ) × f'ck
|  |  |  | ＝ | ( 0.25 + 0.05 × |  |  |  | 2.26 |  | ）× | 18 |  | ＝ | 6.534 |  | N/mm2
|  |  | *但し f'ak ≦ 0.5 ×f'ck ＝ | [6 empty] | 9 |  | N/mm2
よって
[6 empty] | σba ＝ | 6.534 |  | N/mm2
|  |  | f'ck |  | ＝ | モルタルの設計基準強度 | [10 empty] | 18 |  |  | N/mm2
|  |  | b1 |  | ＝ | 上面幅 | [10 empty] | 200 |  |  | mm
|  |  | U |  | ＝ | 頭部プレート幅 | [10 empty] | 150 |  |  | mm
|  |  | D |  | ＝ | 箱抜き径 | [10 empty] | 105 |  |  | mm
【支圧応力度 σb 】
|  |  | σb | ＝ | To*103 |  |  | 30000 |  |  | ＝ | 2.17 |  | N/mm2
[5 empty] | Aa |  |  | 13841
【安全性の照査】
|  |  | σb |  | ＝ | 2.17 |  | ＝ | 0.33 |  | ≦ | 1 |  | ・・・・・・・ＯＫ！
|  |  | σba |  |  | 6.534
|  |  | To |  | ＝ | 法枠に作用する補強材引張り力 | [10 empty] | 30 |  |  | KN/本
４．主鉄筋の重ね長さ
主鉄筋の重ね長さは基本定着長以上とする。
基本定着長 Ｌ の算出
|  | Ｌ | ＝ | α × fyd × φ
4 × f bod
|  |  | ＝ | 0.6 |  | × | 345 |  | × | 13 |  | ＝ | 455 |  | mm以上
[5 empty] | 4 |  | × | 1.48
|  |  | kcより 適用するα＝ |  |  |  |  | 0.6
α
[6 empty] | kc |  | ≦ | 1 |  | 1
|  |  | 1 |  | ＜ | kc |  | ≦ | 1.5 |  | 0.9
|  |  | 1.5 |  | ＜ | kc |  | ≦ | 2 |  | 0.8
|  |  | 2 |  | ＜ | kc |  | ≦ | 2.5 |  | 0.7
|  |  | 2.5 |  | ＜ | kc |  |  |  |  | 0.6
|  | kc | ＝ | C |  | + | 15 × At |  |  | ＝ | 37 |  |  | *スターラップを使用しないので
|  |  |  | φ |  |  | Ｓ × φ |  |  |  | 13 |  |  | 15 × At |  |  | は0とする。
|  |  | ＝ | 2.85 | [9 empty] | Ｓ × φ
モルタルの設計付着強度
|  | f bod |  | ＝ | 0.28 × f'ck2/3 |  |  |  |  | ＝ | 0.28 |  | × | 18 |  | 2/3
[5 empty] | γc | [5 empty] | 1.3
|  |  |  | ＝ | 1.48 |  | N/mm2
[5 empty] | 但し fbod ≦ 3.2 |  |  |  |  | *よって Fbod ＝ |  |  |  | 1.48 |  | N/mm2
|  |  | fyd |  | ＝ | 鉄筋の設計降伏強度 fyk / γs | [10 empty] | 345 |  |  | N/mm2
|  |  | fyk |  | ＝ | 主鉄筋降伏強度の特性値 | [10 empty] | 345 |  |  | N/mm2
|  |  | γs |  | ＝ | 材料係数（鉄筋） | [10 empty] | 1.00
|  |  | f'ck |  | ＝ | モルタルの設計基準強度 | [10 empty] | 18 |  |  | N/mm2
|  |  | γc |  | ＝ | 材料係数（モルタル） | [10 empty] | 1.3
|  |  | φ |  | ＝ | 主鉄筋の呼び径 | [10 empty] | 13 |  |  | mm
|  |  | C |  | ＝ | 下側主鉄筋の被り | [10 empty] | 37 |  |  | mm
|  |  | At |  | ＝ | スターラップの断面積 | [10 empty] | 使用しない
|  |  | S |  | ＝ | スターラップの中心間隔
Note on P12: ５本（４スパン）以上は 同じ係数を用います。
Note on P13: ５本（４スパン）以上は 同じ係数を用います。